## 通用计算
|  |  | 通过PCLK得出FPS |  |  | 对应函数 | UserMipi_GetPanelFre
英文名称 | 中文名称 | 参数 | PCLK | 850 | Mhz
h_active | 行有效 | 2880 | FPS |  | Hz
v_active | 列有效 | 1920
h_back_porch | 行后沿 | 40
h_front_porch | 行前沿 | 8 | 通过FPS得出PCLK |  |  | 对应函数 | UserMipi_ConfPanelFre
h_pulse_width | 行脉冲 | 32 | FPS | 60 | Hz
v_back_porch | 列后沿 | 2092 | PCLK |  | Mhz
v_front_porch | 列前沿 | 72
v_pulse_width | 列脉冲 | 8
h_total | 行总数 |  | 计算所需要得HS_Mbps |  |  |  | 对应函数 | UserMipi_GetPanelHS_Mbps
v_total | 列总数 |  | PCLK来源 | 通过PCLK得出FPS
|  |  | Lane类型 | _C_PHY_6LANE
|  |  | 数据位数 | 24
|  |  | 需要得HS |  | Mbps
计算基础
通用公式 | PCLK= | h_active+h_back_porch+h_front_porch+h_pulse_width |  |  | * | v_active+v_back_porch+v_front_porch+v_pulse_width |  |  |  |  | * | FPS
[9 empty] | 压缩系数 | 2.28
注意
|  | 需输入的参数 | 通过PCLK得出FPS |  |  | _D_PHY_1LANE | 1 | 1
|  | 计算结果 | 通过FPS得出PCLK |  |  | _D_PHY_2LANE | 1 | 2
[6 empty] | _D_PHY_3LANE | 1 | 3
[6 empty] | _D_PHY_4LANE | 1 | 4
[6 empty] | _D_PHY_8LANE | 1 | 8
[6 empty] | _C_PHY_1LANE |  | 1
[6 empty] | _C_PHY_2LANE |  | 2
[6 empty] | _C_PHY_3LANE |  | 3
[6 empty] | _C_PHY_6LANE |  | 6

## 速率参考
参考分辨率 |  | FPS | Mhz/Pix | 格式标准 | 备注
1366 | 768 | 60 | 60 | 720P
1920 | 1080 | 60 | 133 | 1080P
2348 | 900 | 60 | 155 | 1080P+ | K5 LVDS这是我们点的最大PCLK 双Port
2560 | 1440 | 60 | 230 | 2K
3200 | 1800 | 60 | 360 | 3K | K3的极限
3000 | 2000 | 60 | 375 | 3K+
3840 | 2560 | 60 | 550 | 4K
2880 | 1920 | 120 | 750 | 4K+ | K5 EDP这是我们点的最大PCLK
7680 | 4320 | 60 | 2020 | 8K
注:机子能不能点主要是看Mhz/Pix的速率有没有超,没超都能点.Mhz/Pix的计算可以看前一页.

## EDID分析
注意
需输入的参数
计算结果
|  |  | 0 | 1 | 2 | 3 | 4 | 5 | 6 | 7 | 8 | 9 | A | B | C | D | E | F | 计算校验的过程
|  | 0 | 00 | ff | ff | ff | ff | ff | ff | 00 | 04 | 72 | b1 | 06 | 27 | 04 | 12 | 10
|  | 1 | 01 | 1f | 01 | 04 | b5 | 3c | 22 | 78 | 3b | 27 | 11 | ac | 51 | 35 | b5 | 26
|  | 2 | 0e | 50 | 54 | 23 | 48 | 00 | 81 | 40 | 81 | 80 | 81 | c0 | 81 | 00 | 95 | 00
|  | 3 | b3 | 00 | d1 | c0 | 01 | 01 | 4d | d0 | 00 | a0 | f0 | 70 | 3e | 80 | 30 | 20
|  | 4 | 35 | 00 | 55 | 50 | 21 | 00 | 00 | 1a | b4 | 66 | 00 | a0 | f0 | 70 | 1f | 80
|  | 5 | 08 | 20 | 18 | 04 | 55 | 50 | 21 | 00 | 00 | 1a | 00 | 00 | 00 | fd | 0c | 30
|  | 6 | 90 | ff | ff | 6b | 01 | 0a | 20 | 20 | 20 | 20 | 20 | 20 | 00 | 00 | 00 | fc
|  | 7 | 00 | 58 | 56 | 32 | 37 | 33 | 4b | 0a | 20 | 20 | 20 | 20 | 20 | 20 | 02 | 69
| 修改这颜色的参数,就能得到前后沿信息 | [19 empty] | 结果
[20 empty] | Pclk |  | Mhz/Pix
hactive | bar: 0 to 1
|  |  | 1: 屏的Bit位数 | [7 empty] | vactive
|  |  | 1: 95; 2: ->; 3: 6Bit | [7 empty] | hblank
|  |  | 1: A5; 2: ->; 3: 8Bit | [7 empty] | vblank
|  |  | 1: B5; 2: ->; 3: 10Bit | [7 empty] | hsync_front_porch
|  |  | 1: 像素时钟 | [7 empty] | hsync_pulse_width
|  |  | 1: 前后沿信息 | [7 empty] | vsync_front_porch
vsync_pulse_width
hsync_back_porch
vsync_back_porch
[20 empty] | FPS |  | Hz
|  |  | 1: 校验,把前面的127位字节加起来,然后用256减去前面加起来的数.结果保留末尾的字节就是校验 | [8 empty] | 结果-> |  | <-校验计算的方法

## log
V1 | 1.初始
V2 | 1.添加速率参考
2.添加EDID分析
V3 | 1.提供给外部使用的,添加压缩系数
V4 | 1.修复EDID分析错误